## 选型
上海绎捷自动化科技有限公司
R5000微型彩色无纸记录仪选型
2016年7月22日 存档编号：YJ-JS-XX020
仪表型号 | □□□□□ | —□□ | —□□ | —□□□ | —□□□ | —□□ | —□□ | —□□ | —□□□□ | —□□ | 说明 | 备注
仪表类型 | R5000 | [10 empty] | R50系列微型彩色无纸记录仪
模拟量输入 |  | A0 | [8 empty] | 无模拟量输入（无此功能时不显示此代码）
|  | … | [8 empty] | …
|  | A4 | [8 empty] | 4路模拟量输入
通讯接口 |  |  | C0 | [7 empty] | 无通讯接口（无此功能时不显示此代码） | 可支持定制双通讯功能，双通讯功能时最多支持1路模拟量输出及2路继电器输出
|  |  | C2 | [7 empty] | RS232C通讯接口
|  |  | C4 | [7 empty] | RS485通讯接口
|  |  | CP | [7 empty] | 串行打印机接口
继电器输出 |  |  |  | RK0 | [6 empty] | 无继电器输出（无此功能时不显示此代码） | 控制类继电器，超过2路继电器输出时不支持双通讯功能
|  |  |  | … | [6 empty] | …
|  |  |  | RK4 | [6 empty] | 4路继电器输出
馈电输出 |  |  |  |  | PW1 | [5 empty] | 1路馈电输出 | 标配1路24VDC馈电≤60mA
外部存储接口 | [5 empty] | SU |  |  |  |  | USB接口 | 标配USB接口
内部存储容量 | [6 empty] | MA |  |  |  | 64M
[7 empty] | MB |  |  |  | 128M
[7 empty] | MC |  |  |  | 192M
[7 empty] | MD |  |  |  | 248M
模拟量输出 | [7 empty] | L0 |  |  | 无模拟量输出（无此功能时不显示此代码） | 2路模拟量输出时不支持双通讯功能
[8 empty] | … |  |  | …
[8 empty] | L2 |  |  | 2路模拟量输出
供电方式 | [8 empty] | VAC |  | 220VAC（整机功耗≤10W） | 采用模块电源整机供电
[9 empty] | VDC1 |  | 24VDC（整机功耗≤10W） | 采用模块电源整机供电
[9 empty] | VDC2 |  | 12VDC（整机功耗≤10W） | 采用模块电源整机供电
定制功能 | [9 empty] | DZ | 定制功能（无定制功能时不显示此代码） | 定制内容详见定制联系单
网址/Web: www.yijietech.com 电话/Tel: 400-658-0003 传真/FAX: 021-51079571 邮箱/E-mail: shanghaiyijie@163.com